## 部件清单
序号 | 物料编码 | 设备名称 | 型号 | 零部件类别 | 是否追溯物料 | 数量 | 备注
1.1 | Z140100058V1003A | 蜗小白2.0S100-N底盘总成（含客供料部件） | 对应底盘BOM版本Z140100058V1003A，含底盘、水箱传感器、EPS电机、EPS控制器、EPS线束、旋变式轮速器、前挡板升降推杆电机 | 底盘总成 | 是 | 1 | 升版
1.2 | L170200013V1000A | 25.2V200Ah锂电池（国际化） | 蜗小白S100-N，国际化 | 电子电气 | 是 | 1 | 差异件，孔雀
1.3 | Z120100003V0000A | 前-激光雷达 | 二维TOF激光雷达，探测范围0.1-20m，重复精度±30mm，扫描范围270°，线长3000mm，分线点距离雷达2900mm，连接器型号分别为泰科2-178128-4和泰科2013595-1 | 电子电气 | 是 | 1
2.14 | Z110100005V1200A | AVCU整车控制器 | AVCU控制器：PCBA版本V2.5；外壳版本V2.2，蜗小白 | 电子电气 | 是 | 1
2.15 | Z110200005V1300A | BCM控制器 | BCM控制器：PCBA版本：V2.5；外壳版本：V2.2 | 电子电气 | 是 | 1
2.16 | L172000009V1001A | DC-DC电源模块 | WTG139-1D Ver0.3 | 电子电气 | 是 | 1
3.3.5.1 | Z120200027V1000A | 超声波测距探头 | STP-318，威海爱思特 | 电子电气 | 是 | 2
3.4.5.1 | Z120200027V1000A | 超声波测距探头 | STP-318，威海爱思特 | 电子电气 | 是 | 2
5.1 | Z130400008V1000A | 国际车无线遥控手柄 | 采用SP3遥控手柄外壳，丝印蜗小白功能字符（英文），组装成成品，PCBA版本V2.3，结构版本V1.0 | 电子电气 |  | 2 | 差异件
5.2 | L170400013V1000A | 蜗小白日本专用充电机 | 日本，110V | 电子电气 |  | 1 | 差异件，验证物料T010100734V1000A
5.3 | L170300004V1000A | 南孚7号电池 | 7号，电压1.5V | 电子电气 |  | 2
5.4 | L820100112V1000A | 蜗小白说明书（国际化） | 蜗小白S100-N，国际化英文版 |  |  | 1 | 国际化英文版
5.5 | L820100113V1000A | 合格证（国际化） | 蜗小白S100-N，国际化英文版 |  |  | 1 | 国际化英文版
5.6 | L820100114V1000A | 装箱清单（国际化） | 蜗小白2.0S100-N装箱清单V1.2，国际化英文版 |  |  | 1 | 国际化英文版

## Sheet1 (hidden)
序号 | 层级 | 物料编码 | 设备名称 | 型号 | 零部件状态 | 零部件类别 | 单位 | 数量 | 零部件重要度 | 零件重量 | 料厚 | 材料 | 货源 | 扭矩 | 设计发布者 | 备注
1.1 | 4 | Z140100025V1002A | WXB底盘 | WXB2-01 |  |  | 台 | 1 | [6 empty] | 冯振坤 |  | 尚未变号
1.6 | 4 | L170200003V1002A | 25.2V200Ah锂电池 | 技术协议09-2019-010 |  | 电子电气 | 台 | 1 | [6 empty] | 刘旭冉 | 孔雀
2.1 | 4 | L510200380V1000A | 主框架 | WXB2-0201001 |  | 钣金零件 | 个 | 1 | [6 empty] | 韩伟杰
2.2.3 | 4 | L510200331V1020A | 检修盖板转轴 | WXB2-0201003 |  | 钣金零件 | 个 | 2 | [6 empty] | 韩伟杰 | 3A当前批次（已）返修
2.8 | 4 | L510200343V1020A | 电池舱加强梁 | WXB2-0201015 |  | 钣金零件 | 个 | 2 | [6 empty] | 韩伟杰
2.13 | 4 | L510200346V1020A | 支撑杆 | WXB2-0201018 |  | 钣金零件 | 个 | 1 | [6 empty] | 韩伟杰
2.18 | 4 |  | CGW |  |  | 电子电气 | 个 | 1
2.18.1 | 4 | L510200381V1000A | CGW前支架 | WXB2-0201026 |  | 钣金零件 | 个 | 1 | [6 empty] | 韩伟杰
2.18.2 | 4 | L510200382V1000A | CGW后支架 | WXB2-0201027 |  | 钣金零件 | 个 | 1 | [6 empty] | 韩伟杰
2.18.3 | 4 | L610300099V0000A | 十字槽凹六角头螺栓、弹簧垫圈和平垫圈组合件（M5*14） | M5X14（304不锈钢）GB9074.13-1988 |  | 金属标件 | 个 | 8 | [5 empty] | 3 | 韩伟杰 | 色标/新增
2.19 | 4 |  | CMCU |  |  | 电子电气 | 个 | 1
2.19.1 | 4 | L510200383V1000A | CMCU支架 | WXB2-0201028 |  | 钣金零件 | 个 | 1 | [6 empty] | 韩伟杰
2.19.2 | 4 | L610300099V0000A | 十字槽凹六角头螺栓、弹簧垫圈和平垫圈组合件（M5*14） | M5X14（304不锈钢）GB9074.13-1988 |  | 金属标件 | 个 | 4 | [5 empty] | 3 | 韩伟杰 | 色标/新增
2.19.3 | 4 | L610300121V0000A | 十字槽凹六角头螺栓、弹簧垫圈和平垫圈组合件（M5*35） | M5X35（304不锈钢）GB9074.13-1988 |  | 金属标件 | 个 | 4 | [5 empty] | 3 | 韩伟杰 | 色标/新增
2.21.2 | 4 | L510200340V1020A | 后GPS天线支架 | WXB2-0201012 |  | 钣金零件 | 个 | 1 | [6 empty] | 韩伟杰
2.21.4 | 4 | L610300099V0000A | 十字槽凹六角头螺栓、弹簧垫圈和平垫圈组合件（M5*14） | M5X14（304不锈钢）GB9074.13-1988 |  | 金属标件 | 个 | 8 | [5 empty] | / | 韩伟杰 | 色标/可在旧料M5×10用完后切换新料
2.23 | 4 |  | 语音喇叭 |  |  | 电子电气 | 个 | 2
2.23.1 | 4 | L510200384V1000A | 语音喇叭支架 | WXB2-0201029 |  | 钣金零件 | 个 | 2 | [6 empty] | 韩伟杰
2.23.2 | 4 | L610300099V0000A | 十字槽凹六角头螺栓、弹簧垫圈和平垫圈组合件（M5*14） | M5X14（304不锈钢）GB9074.13-1988 |  | 金属标件 | 个 | 8 | [5 empty] | 3 | 韩伟杰 | 色标/新增
2.24 | 4 |  | 温度传感器 |  |  | 电子电气 | 个 | 3
2.24.1 | 4 | L510200385V1000A | 温度传感器支架 | WXB2-0201030 |  | 钣金零件 | 个 | 1 | [6 empty] | 韩伟杰
2.24.2 | 4 | L610300099V0000A | 十字槽凹六角头螺栓、弹簧垫圈和平垫圈组合件（M5*14） | M5X14（304不锈钢）GB9074.13-1988 |  | 金属标件 | 个 | 2 | [5 empty] | 3 | 韩伟杰 | 色标 | 支架固定
2.24.3 | 4 | L610300095V0000A | 十字槽凹穴六角头螺栓、弹簧垫圈和平垫圈组合件 | M4×10 8.8级 GB9074.13-1988 304不锈钢 |  | 金属标件 | 个 | 3 | [5 empty] | 3 | 韩伟杰 | 色标 | 传感器固定
2.24.4 | 4 |  | 隔热垫圈 |  |  | 塑料标件 | 个 | 3 | [8 empty] | 未申请
2.24 | 4 | L820100086V0000A | 单面防尘护线圈 | 黑色橡胶O型圈，开孔40mm，内径≥28mm，卡槽2mm |  | 塑料标件 | 个 | 2 | [6 empty] | 韩伟杰 | 5A新料到立即实施 | 温传线束防护
3.2.8.4 | 4 | L510200358V1020A | 蜗小白后屏支架 | WXB2-0202026 |  | 钣金零件 | 个 | 1 | [6 empty] | 韩伟杰
3.2.8.5 | 4 | L610300099V0000A | 十字槽凹六角头螺栓、弹簧垫圈和平垫圈组合件（M5*14） | M5X14（304不锈钢）GB9074.13-1988 |  | 金属标件 | 个 | 7 | [5 empty] | 3 | 叶方玉 | 色标/可在旧料M5×10用完后切换新料
3.2.8.6 | 4 | L510200386V1000A | 后屏线束防松支架 | WXB2-0202030 |  | 钣金零件 | 个 | 1 | [6 empty] | 韩伟杰
3.6.1.1 | 4 | L510200360V1020A | 检修盖加强框 | WXB2-0203020 |  | 钣金零件 | 个 | 1 | [6 empty] | 韩伟杰
4.1.1 | 4 | L610300099V0000A | 十字槽凹穴六角头螺栓、弹簧垫圈和平垫圈组合件 | M5X14（304不锈钢）GB9074.13-1988 |  | 金属标件 | 个 | 2 | [5 empty] | / | 韩伟杰 | 色标/固定12V保险盒
4.1.3 | 4 | L510200387V1000A | 主保险盒支架 | WXB2-0201031 |  | 钣金零件 | 个 | 1 | [6 empty] | 韩伟杰
4.1.4 | 4 | L510200338V1020A | 12V保险盒支架 | WXB2-0201010 |  | 钣金零件 | 个 | 1 | [6 empty] | 韩伟杰
4.1.5 | 4 | L610300099V0000A | 十字槽凹六角头螺栓、弹簧垫圈和平垫圈组合件（M5*14） | M5X14（304不锈钢）GB9074.13-1988 |  | 金属标件 | 个 | 4 | [5 empty] | 6 | 韩伟杰 | 色标/固定12V保险盒支架
4.1.8 | 4 | L610300038V0000A | 内六角圆柱头螺钉 | M6×20 8.8级 黑色 GB/T5782-2000 45钢 氧化 |  | 金属标件 | 个 | 5 | [5 empty] | 6 | 韩伟杰 | 色标
4.1.9 | 4 | L610500004V0000A | 平垫圈 | 6 钢（镀白锌） GB/T97.1-2002 |  | 金属标件 | 个 | 5 | [6 empty] | 韩伟杰
4.1.10 | 4 | L610500012V0000A | 弹簧垫圈 | 6 钢（镀白锌） GB/T93-1987 |  | 金属标件 | 个 | 5 | [6 empty] | 韩伟杰
3.6.1.5 | 4 | L610300098V0000A | 内六角圆柱头螺钉 | M8×55 8.8级 黑色 GB/T5782-2000 45钢 氧化 |  | 金属标件 | 个 | 2 | [5 empty] | / | 韩伟杰
5.4 | 4 | L820100098V1000A | 蜗小白说明书 | 蜗小白2.0S100-N |  |  | 个 | 1 | [6 empty] | 杨鹏举
2.18 | 4 | Z120500031V1000A | A-173/工业级USB 集线器 | 工作电压：DC12V USB版本：3.0 USB接口数7个端口；电流：900mA |  | 电子电气 | 个 | 1 | [6 empty] | 刘旭冉
2.18.1 | 4 | L610300096V0000A | 十字槽凹穴六角头螺栓、弹簧垫圈和平垫圈组合件 | M3×10 8.8级 GB9074.13-1988 304不锈钢 |  | 金属标件 | 个 | 4 | [5 empty] | 3 | 韩伟杰 | 色标（下方2个不画色标）
2.19 | 4 | Z120500020V1000A | GIE3008-8GT型非网管8电口千兆交换机 | 技术协议09-2018-003 |  | 电子电气 | 个 | 1 | [6 empty] | 刘旭冉
2.19.1 | 4 | L510200348V1010A | 交换机支架 | WXB2-0201020 |  | 钣金零件 | 个 | 1 | [6 empty] | 韩伟杰
2.19.2 | 4 | L610300096V0000A | 十字槽凹穴六角头螺栓、弹簧垫圈和平垫圈组合件 | M3×10 8.8级 GB9074.13-1988 304不锈钢 |  | 金属标件 | 个 | 2 | [5 empty] | 3 | 韩伟杰 | 色标
2.19.3 | 4 | L610300099V0000A | 十字槽凹六角头螺栓、弹簧垫圈和平垫圈组合件（M5*14） | M5X14（304不锈钢）GB9074.13-1988 |  | 金属标件 | 个 | 2 | [5 empty] | / | 韩伟杰 | 色标
3.5.2.5 | 4 | L610300099V0000A | 十字槽凹六角头螺栓、弹簧垫圈和平垫圈组合件（M5*14） | M5X14（304不锈钢）GB9074.13-1988 |  | 金属标件 | 个 | 2 | [6 empty] | 叶方玉 |  | 激光雷达盒子安装螺钉
4.1.3 | 4 | L510200336V1010A | 24V保险盒支架 | WXB2-0201008 |  | 钣金零件 | 个 | 2 | [6 empty] | 韩伟杰
3.6.1.5 | 4 | L610300097V0000A | 内六角花形盘头带柱芯防盗螺钉 | M8×55 8.8级 GB/T2672- 2017 304不锈钢 |  | 金属标件 | 个 | 2 | [5 empty] | / | 韩伟杰
4.3 | 4 | Z160200113V1010A | WXB2.0电池包正极线 | IDP1804WXB3103 |  | 电子电气 | 套 | 1 | [6 empty] | 吕洪圣 |  | 尚未变号